## summary
| base | units | min | max | notes
k_s2o4_disp | 1e-05 | /s | 1e-07 | 0.01
k_s2o4_o2 | 1 | L^1.5 mol^-1.5 s^- | 0.001 | 100
k_s2o4_fe3 x SSA | 1e-05 | g_sed g_fe(oh)3^- s^- | 1e-07 | 0.01 | these are kept separate in the code, min and max should be multiplied by 175 for the paper
fraction | 0.5 | - | 0.0001 | 1
k_fe2_o2_fast | 10 | g mol^-1 s^-1 | 0.1 | 10000
factor_k_fe2_o2_slow | 0.01 | - | 0.001 | 0.1
k_fe2_o2_slow | 0.1 |  | 0.01 | 1
k_fe2_cr6_fast | 10 | g mol^-1 s^-1 | 0.1 | 10000
factor_k_fe2_cr6_slow | 0.01 | - | 0.001 | 0.1
k_fe2_cr6_slow | 0.1 |  | 0.01 | 1
is2o4 | 0.1 | M | 0.01 | 0.5
ifeoh3_wt% | 1 | Wt % | 0.005 | 5 | must convert to volume fraction
ifeoh3_vf | 0.0038581 | M^3/m^3_bulk | 1.9291e-05 | 0.019291
v | 1 | m/d | 0.01 | 10 | must convert to darcy velocity
q | 0.15 | m/d | 0.0015 | 15
Constants for VF calculation
rho_bulk | 1200 | kg/m^3
mv_feoh3 | 34.36 | cm^3/mole
mw_feoh3 | 106.87 | g/mole
Constants for flow rate
phi | 0.15

## mads
parameter | init | min | max
k_s2o4_disp | -5 | -6 | -4
k_s2o4_o2 | 0 | -1 | 1
k_s2o4_fe3 | -5 | -6 | -4
fraction | -0.30103 | -1.301 | 0 | **cannot have fraction > 1
k_fe2_o2_fast | 1 | 0 | 2
factor_k_fe2_o2_slow | -2 | -3 | -1
k_fe2_cr6_fast | 1 | 0 | 2
factor_k_fe2_cr6_slow | -2 | -3 | -1
is2o4 | -1 | -2 | 0
ifeoh3 | -2.4136 | -3.4136 | -1.4136
q | -0.82391 | -1.8239 | 0.17609

## mads_tightened
parameter | init | min | max | Factor
k_s2o4_disp | -5 | -5.1 | -4.9 | 0.1
k_s2o4_o2 | 0 | -0.1 | 0.1
k_s2o4_fe3 | -5 | -5.1 | -4.9
fraction | -0.30103 | -0.40103 | -0.20103
k_fe2_o2_fast | 1 | 0.9 | 1.1
factor_k_fe2_o2_slow | -2 | -2.1 | -1.9
k_fe2_cr6_fast | 1 | 0.9 | 1.1
factor_k_fe2_cr6_slow | -2 | -2.1 | -1.9
is2o4 | -1 | -1.1 | -0.9
ifeoh3 | -2.4136 | -2.5136 | -2.3136
q | -0.82391 | -0.92391 | -0.72391